## Hárok1
stavba: | Učebňa kuchárov, budova na Komenského 29, SOŠ PaS Pezinok
p.č. | Popis | ks | M.j. | J.cena | Celk.cena
2020-01-01 | Odsavač pár MORA OV880 OG, 230V, 240W, 607m3/h | 1 | ks |  | 0
2020-02-01 | Odsavač pár Atrea MOBIS 1500x800 ,1000M3/H s tukovými filtrami, osvetlením, rozmer nátrubku -kruhový DN250, | 1 | ks |  | 0
2020-03-01 | Odsavač pár Atrea KUBUS ,600M3/H, rozmer nátrubku -kruhový DN180, pozicia podľa výkresu 1 ks | 1 | ks |  | 0
2020-04-01 | Výfuková hlavica cibula VHK 250 1 ks | 1 | ks |  | 0
2020-05-01 | Ventilátor tzv. MUB, regulovateľné otáčky, EC motor, vstavaná elektronická ochrana, s bočným výtlakom; 1600m3/h, 380Pa, 230V/50Hz, 526W | 1 | ks |  | 0
Príslušenstvo:
| Rev. Vypínač | 1 | ks |  | 0
| Strieška pre montáž do exteriéru WSD MUB 025 | 1 | ks |  | 0
0
| Manžeta SDM MUB 025 | 2 | ks |  | 0
| Tlmič chvenia SD MUB | 1 | sada |  | 0
| Sada pre montáž do ext. CCMI | 1 | sada |  | 0
| Regulátor Modbus, alebo riadiaca jednotka EC VENT RU+EC Vent CB | 1 | sada |  | 0
| Snímač tlaku | 1 | ks |  | 0
| Sito do potrubia -odlučovač tukov - vratane potrubia so servisným otvorom | 1 | ks |  | 0
2020-06-01 | Uzatvaracia klapka so servopohonom RK MUB 025 378x378 s | 1 | ks |  | 0
| Servopohon BELIMO LM230 8Nm | 1 | ks |  | 0
2020-07-01 | Tlmič hluku bunkový 600x500/1500 STAVOKLIMA : 1xJTH3004500/2000 | 1 | ks |  | 0
2020-08-01 | Tlmič hluku bunkový 600x500/1500 STAVOKLIMA : 1xJTH3004500/1500 | 1 | ks |  | 0
2020-09-01 | Tlmič hluku bunkový 600x500/1500 STAVOKLIMA : 1xJTH3004500/1000 | 1 | ks |  | 0
2020-09-01 | Regulačná klapka MANDIK RKM 100x400 | 1 | ks |  | 0
| Kompletné vzduchotechnické potrubie štvorhranné pozinkované včetne montážneho, tesniaceho, spojovacieho a zavesného materiálu v tesnom prevedení!! - potrubie do obvodu 1500 mm/ 70% tvarovk | 22 | bm |  | 0
| Kompletné vzduchotechnické potrubie SPIRO pozinkované včetne montážného, tesniacého, spojovacieho a zavesného materiálu - do priemeru 315/ 70% tvarovky | 35 | bm |  | 0
| Tepelná izolácia potrubia kaučuková s hlinikovou foliou hrubka 20mm | 10 | m2 |  | 0
| Tepelná izolácia potrubia Rockwoll hrubky 30mm + oplechovanie | 15 | m2 |  | 0
| Tmel na utesnenie potrubi | 1 | kg |  | 0
| Strešný prestup | 3 | ks |  | 0
| Komunikačné káble | 1 | kpt |  | 0
| Montážný materiál - komplet (vrátane spojovacieho, zavesného a uložného materiálu) | 1 | kpt |  | 0
| Dodávka spolu bez DPH |  |  |  | 0
Montáž
MaR - programovanie oživenie a zapojenie
Zaškolenie obsluhy a uvedenie do prevádzky
Dopravné náklady
| Celková cena bez DPH |  |  |  | 0
Poznámka :
Položka 01.1. - pokiaľ sa už nevyrába, tak nahradiť ekvivalentom s minimálne takými technickými
parametrami ako pôvodne navrhnutá položka